## Sheet1
华为M6安全双系统平板报价单
序号 | 项目 |  | 要求 | 单价 （含税） | 数量 | 总价 （含税） | 其他
1 | 华为安全平板 | 主要参数 | 尺寸：10.8英寸 类别：TFT LCD（IPS） 分辨率：FHD+ 2500 x 1600像素 屏幕像素密度：280PPI CPU: HUAWEI Kirin 980（麒麟980），八核，2×Cortex A76 2.6GHz+2×Cortex A76 1.92GHz+4×Cortex A55 1.8GHz GPU: Mali G76 720MHz 内存： 全网通4G+128G版：4GB RAM +64GB ROM 电池：容量：7500mAh（典型值） 触摸屏：电容十点触控触摸屏 充电接口：Type-C 蓝牙：支持 后置摄像头： 1300万像素 前置摄像头前置单摄： 800万像素 |  | 45台
|  | 系统要求 | 采用单kernel、双安卓系统方式实现，一个系统为安全系统，一个为互联网系统，定制开机画面
要求两个系统完全隔离，数据不能共享(SIM卡中保存的数据除外)；两个系统的配置各自独立，互不影响
两个系统的应用完全独立，互不影响
两个系统预置，任何一个系统不能删除，创建或控制另外一个系统
对于此定制机型，只能刷定制的双系统ROM包，不能刷其他ROM包
系统需要防root
|  | 短信要求 | 两个系统都能收短信，当前在哪个系统，短信属于哪个系统。两个系统短信相互独立存储，相互不能访问
|  | 安全系统数据业务要求 | 安全系统采用独立的APN，只能通过VPDN接入专网做数据业务
APN接入点中身份验证类型默认为pap or chap，可修改。名称，代理，端口等其他设置可修改，并采用默认设置
vpdn要求在电信的2G/3G/4G各制式的网络切换时，程序自动拨号联网，不需要用户手工点击开关来联网
vpdn要求进入安全系统时，后台自动（拨号连接，用户不感知，APN不可查看，出厂时写入)
vpdn支持可配置，配置的参数包括但不限于：APN名称，用户名，密码，鉴权类型，IP地址类型
安全系统的GSM关闭数据，只保留通话，不支持彩信
|  | 双系统数据同时在线要求 | 场景包括安全系统VPDN接入网络，同时互联网系统的WIFI或者移动数据接入网络。
支持双系统同时在线，当前系统应能够看到另外一个系统的通知栏消息，但不能看到数据
|  | 外部接口屏蔽要求 | 安全系统的BT/互联网禁止，USB只保留充电功能。互联网系统不做限制
工作区设置、下拉工具框等处，都不显示wifi、NFC、GPS的启闭按钮，启动后也不在状态栏显示。
|  | OTA升级功能 | 整个系统通过生活区OTA更新
|  | 密码的要求 | 两个系统可以分别设置密码，指纹等。要求锁屏密码和进入系统时密码统一，只需要输入一次密码。
|  | 系统切换的要求 | 锁屏状态下，可以切换系统，必须输入当前系统的解锁密码才能进入
提供切换系统、禁止切换系统、解除禁止切换系统的接口，供有权限的第三方app调用
|  | 截屏，录屏要求 | 两个系统均提供截屏录屏接口，但是截屏，录屏的数据只能保存在用户当前操作的系统中，另一个系统不能访问。
|  | 其他 | 带印刷logo平板壳。
备注：报价包含所有费用（物流，税费，安装调试等等），其他未列明费用不再单独支付。